## Folha1
3D PRINTER | [7 empty] | obtenção | obtido | modelo cad
Peça | Qt. | Obtenção | Preço | Obtido | Modelo CAD | falta fazer | notas adicionais | comprar | sim | por fazer
canto | 4 | imprimir |  | sim | concluído |  |  | imprimir | não | incompleto
encaixe superior eixo Z | 2 | imprimir |  | sim | concluído |  |  |  | encomendado | concluído
base para motores inferiores Z | 2 | imprimir |  | sim | concluído | falta furos para parafuso e porca
stepper motor 17HS4401 | 4 | comprar |  | sim | concluído
fuso trapezoidal 8mm | 2 | comprar |  | sim | concluído
coupler 8mmx5mm | 2 | comprar |  | não | concluído
Rolamento axial 8mm | 8 | comprar |  | não | concluído
veio z liso 8mm | 6 | comprar |  | não | concluído
suporte para motor/veio Y | 1 | imprimir |  | não | concluído | falta z stopper
suporte para veio Y | 1 | imprimir |  | sim | concluído
circuitos |  | comprar |  | sim | por fazer
suporte para placa de circuitos | 1 | imprimir |  | não | incompleto | falta furos para parafuso e porca | pode ser necessário alterar o comprimento
suporte para rolo de PLA | 1 | imprimir |  | não | incompleto
encaixe para extrusor | 1 | imprimir |  | não | incompleto
ventoinha para arrefecimento do extrusor | 1 | comprar |  | não | por fazer
extrusor | 1 | comprar |  | não | por fazer
cremalheira | 2 | comprar |  | não | por fazer
tubo de PVC (armação principal) | 8 | comprar |  | sim | incompleto | comprimento?
roldana para cremalheira | 4 | comprar |  | sim | concluído
transformador | 1 | comprar |  | não | por fazer
monitor | 1 | comprar |  | sim | incompleto
cama quente | 1 | comprar |  | sim | concluído
vidro para a base | 1 | comprar |  | não | concluído
cortiça para isolamento | 1 | comprar |  | não | por fazer
base para cama quente | 2 | imprimir |  | não | concluído | falta furos para parafuso e porca
botões stopper | 3 | comprar |  | sim | concluído | parte única, não mexe, apenas para referência de dimensões e assembly final
suporte para roldana | 2 | imprimir |  | não | concluído
roldana para motor | 2 | comprar |  | sim | concluído
carro para cama quente | 1 | imprimir |  | não | incompleto | 3 peças, falta botão stopper
parafuso CHC M4x40 | 28 | comprar |  | não
parafuso CHC M3x12 | 8 | comprar |  | não |  | falta definir comprimento
parafuso CHC M5x50 | 4 | comprar |  | não |  | para carro da cama quente
parafuso CHC M3x | 3 | comprar |  | não |  | para carro da cama quente
parafuso CHC M5x35 | 2 | comprar |  | não
parafuso CHC M4x20 | 2 | comprar |  | não
parafuso M3xl (l<10) | 4 | comprar |  | não
parafuso CHF M3(8>L<11) | 3
parafuso CHFM4 (24<l<28) | 4
parafuso M5 (l>34) | 1