## Folha1
3D PRINTER | [7 empty] | obtenção | obtido | modelo cad
Peça | Qt. | Obtenção | Preço | Obtido | Modelo CAD | falta fazer | notas adicionais | comprar | sim | por fazer
canto | 4 | imprimir |  | não | concluído |  |  | imprimir | não | incompleto
encaixe superior eixo Z | 2 | imprimir |  | não | incompleto | fillet |  |  | encomendado | concluído
base para motores inferiores Z | 2 | imprimir |  | não | incompleto | decidir design
stepper motor 17HS4401 | 4 | comprar |  | não | concluído
fuso trapezoidal 8mm | 2 | comprar |  | não | concluído
coupler 8mmx5mm | 2 | comprar |  | não | concluído
Rolamento axial 8mm | 8 | comprar |  | não | concluído
veio z liso 8mm | 6 | comprar |  | não | incompleto | comprimento?
suporte para motor/veio Y | 1 | imprimir |  | não | incompleto | confirmar dimensões | desconhece-se o diametro do parafuso para tensionar a correia |  |  |  | falta espaço para interruptor endstop
suporte para veio Y | 1 | imprimir |  | não | incompleto | confirmar dimensões | desconhece-se o diametro do parafuso para tensionar a correia
circuitos |  | comprar |  | não | por fazer
suporte para placa de circuitos | 1 | imprimir |  | não | concluído |  | pode ser necessário alterar o comprimento
suporte para rolo de PLA | 1 | imprimir |  | não | por fazer
encaixe para extrusor | 1 | imprimir |  | não | por fazer
ventoinha para arrefecimento do extrusor | 1 | comprar |  | não | por fazer
extrusor | 1 | comprar |  | não | por fazer
cremalheira | 2 | comprar |  | não | por fazer
tubo de PVC (armação principal) | 8 | comprar |  | sim | por fazer | comprimento?
roldana para cremalheira | 4 | comprar |  | não | concluído
transformador | 1 | comprar |  | não | por fazer
monitor | 1 | comprar |  | não | por fazer
cama quente | 1 | comprar |  | não | concluído
vidro para a base | 1 | comprar |  | não | concluído
cortiça para isolamento | 1 | comprar |  | não | por fazer
base para cama quente | 1 | imprimir |  | não | por fazer
botões stopper | 3 | comprar |  | não | por fazer
suporte para roldana | 2 | imprimir |  | não | incompleto | fillet | desconhece-se o diametro do parafuso para tensionar a correia
roldana para motor | 2 | comprar |  | não | concluído